## X-карта
Контрольная карта Шухарта (X̄–R): диаметр вала, мм
Образец для пособия, данные условные
Деталь: вал-шестерня 123.40.115, размер Ø40h7 (39,975–40,000 мм). Подгруппа: 5 деталей подряд, 1 раз в час. Пределы рассчитаны по 25 подгруппам: A2 = 0,577 при n = 5.
№ под- группы | x1 | x2 | x3 | x4 | x5 | Среднее X̄ | Размах R | CL | UCL | LCL | Примечание
1 | 39.984 | 39.984 | 39.985 | 39.988 | 39.984 | 39.985 | 0.004 | 39.9856 | 39.9907 | 39.9805
2 | 39.979 | 39.986 | 39.984 | 39.984 | 39.985 | 39.9836 | 0.007 | 39.9856 | 39.9907 | 39.9805
3 | 39.986 | 39.99 | 39.988 | 39.985 | 39.982 | 39.9862 | 0.008 | 39.9856 | 39.9907 | 39.9805
4 | 39.981 | 39.986 | 39.99 | 39.985 | 39.985 | 39.9854 | 0.009 | 39.9856 | 39.9907 | 39.9805
5 | 39.987 | 39.979 | 39.984 | 39.987 | 39.988 | 39.985 | 0.009 | 39.9856 | 39.9907 | 39.9805
6 | 39.984 | 39.987 | 39.986 | 39.988 | 39.981 | 39.9852 | 0.007 | 39.9856 | 39.9907 | 39.9805
7 | 39.987 | 39.979 | 39.975 | 39.983 | 39.981 | 39.981 | 0.012 | 39.9856 | 39.9907 | 39.9805
8 | 39.989 | 39.988 | 39.98 | 39.988 | 39.981 | 39.9852 | 0.009 | 39.9856 | 39.9907 | 39.9805
9 | 39.985 | 39.984 | 39.985 | 39.988 | 39.988 | 39.986 | 0.004 | 39.9856 | 39.9907 | 39.9805
10 | 39.986 | 39.988 | 39.987 | 39.982 | 39.982 | 39.985 | 0.006 | 39.9856 | 39.9907 | 39.9805
11 | 39.983 | 39.987 | 39.984 | 39.994 | 39.982 | 39.986 | 0.012 | 39.9856 | 39.9907 | 39.9805
12 | 39.981 | 39.988 | 39.991 | 39.987 | 39.988 | 39.987 | 0.01 | 39.9856 | 39.9907 | 39.9805
13 | 39.991 | 39.985 | 39.979 | 39.983 | 39.989 | 39.9854 | 0.012 | 39.9856 | 39.9907 | 39.9805
14 | 39.979 | 39.985 | 39.986 | 39.984 | 39.988 | 39.9844 | 0.009 | 39.9856 | 39.9907 | 39.9805
15 | 39.987 | 39.994 | 39.987 | 39.983 | 39.983 | 39.9868 | 0.011 | 39.9856 | 39.9907 | 39.9805
16 | 39.982 | 39.989 | 39.983 | 39.985 | 39.988 | 39.9854 | 0.007 | 39.9856 | 39.9907 | 39.9805
17 | 39.982 | 39.984 | 39.978 | 39.981 | 39.983 | 39.9816 | 0.006 | 39.9856 | 39.9907 | 39.9805
18 | 39.996 | 39.999 | 39.994 | 39.995 | 39.995 | 39.9958 | 0.005 | 39.9856 | 39.9907 | 39.9805 | Выход за UCL — станок остановлен, найден износ резца | 39.9958
19 | 39.989 | 39.989 | 39.986 | 39.981 | 39.989 | 39.9868 | 0.008 | 39.9856 | 39.9907 | 39.9805
20 | 39.987 | 39.99 | 39.985 | 39.993 | 39.984 | 39.9878 | 0.009 | 39.9856 | 39.9907 | 39.9805
21 | 39.991 | 39.985 | 39.983 | 39.98 | 39.984 | 39.9846 | 0.011 | 39.9856 | 39.9907 | 39.9805
22 | 39.991 | 39.988 | 39.988 | 39.975 | 39.988 | 39.986 | 0.016 | 39.9856 | 39.9907 | 39.9805
23 | 39.987 | 39.983 | 39.982 | 39.985 | 39.992 | 39.9858 | 0.01 | 39.9856 | 39.9907 | 39.9805
24 | 39.981 | 39.983 | 39.99 | 39.983 | 39.984 | 39.9842 | 0.009 | 39.9856 | 39.9907 | 39.9805
25 | 39.985 | 39.98 | 39.986 | 39.98 | 39.989 | 39.984 | 0.009 | 39.9856 | 39.9907 | 39.9805
Средняя средних X̿: |  |  | 39.9856
Средний размах R̄: |  |  | 0.0088
UCL = X̿ + A2·R̄ = |  |  | 39.9907
LCL = X̿ − A2·R̄ = |  |  | 39.9805
Как читать карту:
• Точки — средние значения подгрупп; CL — средняя линия, UCL/LCL — верхний и нижний контрольные пределы.
• Точка за пределом (подгруппа 18) — сигнал особой причины: остановить процесс, найти и устранить причину, сделать запись.
• Серия из 7 точек по одну сторону от CL или устойчивый тренд — тоже сигнал, даже если пределы не нарушены.
• Контрольные пределы — это голос процесса; они не совпадают с допуском по чертежу и рассчитываются из данных.